## List1
Seznam součástek - měření hladiny vody (OSPy)
Označení | Hodnota | Prodejce | Cena ks | Celkem
R1 | 10K | https://www.tme.eu/cz/details/m0.4w-10k/metalizovane-rezistory-tht-0-4w/royal-ohm/mff04ff1002a5/ | 0.6 | 0.6
R2,R3 | 4K7 | http://www.tme.eu/cz/details/mf0204fte52-4k7/metalizovane-rezistory-tht-04w/yageo/mf0204fte52-4k7l/ | 0.4 | 1.2
R4 | 220 | http://www.tme.eu/cz/details/m0.4w-220r/metalizovane-rezistory-tht-04w/royal-ohm/mff04ff2200a5/ | 0.6 | 0.6
LED1 | LED 3 mm | http://www.tme.eu/cz/details/l-934hd/led-diody-tht-3mm/kingbright-electronic/ | 4.2 | 4.2
C1,C2 | 22 pF | http://www.tme.eu/cz/details/cc-22/keramicke-kondenzatory-tht-50v/sr-passives/ | 0.3 | 0.6
Q1 | 16 MHz | http://www.tme.eu/cz/details/16.00m-hc49-s/krystalove-rezonatory-tht/yic/ | 15 | 15
IC1 | ATMEGA328 | http://www.tme.eu/cz/details/atmega328-pu/mikroprocesory-atmel-avr-tht/microchip-atmel/ | 52 | 52
IC1 | DIL28 | http://www.tme.eu/cz/details/gold-28p-w/presne-patice/connfly/ds1001-01-28bt1nsf6s/ | 23.4 | 23.4
I2C 4ks | 4 pin samec | http://www.tme.eu/cz/details/280371-1/signalove-konektory-raster-254mm/te-connectivity/ | 25.7 | 103
Celkem cca |  |  |  | 200.6